## Sheet1
工 程 报 价 单
公司名称
工程名称 : 国药控股药房装修 | [5 empty] | 2025年11月1号
报 | 1、施工中如有漏报项目或增加项目，则按实际增减项目结算工程款。
| 工程项目 | 单 位 | 数量 | 材料及人工 |  | 工艺、用料和工作内容及说明，工程量 计算规则
号 |  |  |  | 单价 | 合计
一楼
一 | 基础工程
1 | 拆除 | 项 | 1 |  |  | 含一楼地砖铲除，阴凉室墙面砖铲除， 卫生间墙面砖铲除，门窗拆除，楼梯拆 除。
2 | 包水管 | 根 | 2 |  |  | 红砖及水泥沙浆砌墙，含粉刷 ，海螺水 泥；含人工
3 | 美缝 | M2 | 122 |  |  | 含材料及人工。
4 | 空调洞/排气 洞 | 个 | 2 |  |  | 含人工。
5 | 铲除墙面砖 及拆除墙体 后墙面粉刷 平整 | M2 | 92 |  |  | 含水泥沙浆人工。
6 | 粉线槽 | 项 | 1 |  |  | 含水泥沙浆人工。
小 计
二 | 大厅
1 | 地面铺地砖 | M2 | 57 |  |  | 800*800地砖。含人工、水泥、沙及地砖。
2 | 贴地脚线 | M | 29 |  |  | 成品地脚线，含材料及人工。
3 | 自动感应门 | 项 | 1 |  |  | 12MM钢化玻璃，不锈钢边框，含钢结构 梁制作，防夹感应电机一套。
4 | 原有推拉门 封门洞 | 项 | 1 |  |  | 红砖及水泥沙浆砌墙，含粉刷 ，海螺水 泥；含人工
5 | 纸面石膏板 平面天花 | M2 | 57 |  |  | 轻钢龙骨框架，石膏板封面，以展开面 积计算，不含乳胶漆及基层处理、批灰 。
6 | 木饰面阻燃 板打底 | M2 | 10 |  |  | 1.5公分阻燃板打底。含人工及辅材。
7 | 木饰面包柱子 | M2 | 10 |  |  | 含木饰面、结构胶等辅材及人工。
8 | 柜台 | M | 6.8 |  |  | 生态板框架，雅士白人造大理石台面。
9 | 药品陈列柜 | M2 | 17 |  |  | 生态板柜体。
10 | 药品陈列柜 灯箱 | 个 | 8 |  |  | 成品定制灯箱，含安装及线材。
11 | 药品陈列柜 上端封板 | M2 | 13 |  |  | 阻燃板，石膏板封面。
12 | 柜台顶部灯箱 | M | 9.2 |  |  | 成品定制灯箱，含安装及线材。
13 | 亚克力发光 标识吊牌 | 个 | 6 |  |  | 含吊牌、电线及安装，
14 | 公司形象墙 | 项 | 1 |  |  | 含广告字。
15 | 柜台双开弹簧门 | 项 | 1 |  |  | 生态板材质。
16 | 基层处理批 灰 | M2 | 192 |  |  | 1、腻子粉调水基层批灰三遍。2、细砂 纸打磨平整。3、阴阳角条包角。
17 | 刷乳胶漆 | M2 | 192 |  |  | 1、乳胶漆滚涂两遍。
小 计
三 | 卫生间
1 | 拆除 | 项 | 1 |  |  | 地砖墙砖铲除。
2 | 地面铺地砖 | M2 | 5.2 |  |  | 800*800地砖。含人工、水泥、沙及地砖。
3 | 贴墙砖 | M2 | 26 |  |  | 400*800通体砖。含人工、水泥、沙及瓷砖。
4 | 卫生间封门洞 | 项 | 1 |  |  | 红砖及水泥沙浆砌墙，含粉刷 ，海螺水 泥；含人工
5 | 纸面石膏板 平面天花 | M2 | 5.2 |  |  | 轻钢龙骨框架，石膏板封面，以展开面 积计算，含石膏线，不含乳胶漆及基层 处理、批灰。
6 | 洗脸盆龙头 | 个 | 1 |  |  | 马可波罗卫浴。
7 | 角阀 | 个 | 2 |  |  | 马可波罗卫浴。
8 | 洗手台 | 个 | 1 |  |  | 成品洗手台。
9 | 铝合金玻璃门 | 扇 | 1 |  |  | 1.4MM厚度铝型材，单包门。
10 | 地漏 | 个 | 1 |  |  | 全铜地漏
11 | 蹲坑及水箱 | 套 | 1 |  |  | 马可波罗卫浴。
12 | 排气扇 | 个 | 1 |  |  | 正野排气扇。
13 | 防水处理(地面) | M2 | 7 |  |  | 基层清理干净，做闭水试验24小时；材 料选用海螺水泥，丙纶卷材防水。
14 | 防水处理(墙面) | M2 | 26 |  |  | 基层清理干净，德高防水。
15 | 基层处理批 灰 | M2 | 5.6 |  |  | 1、腻子粉调水基层批灰三遍。2、细砂 纸打磨平整。3、阴阳角条包角。
16 | 刷乳胶漆 | M2 | 5.6 |  |  | 1、乳胶漆滚涂两遍。
小 计
四 | 阴凉室
1 | 地面铺地砖 | M2 | 28 |  |  | 800*800地砖。含人工、水泥、沙及地砖。
2 | 贴地脚线 | M | 25 |  |  | 成品地脚线，含材料及人工。
3 | 纸面石膏板 平面天花 | M2 | 28 |  |  | 轻钢龙骨框架， 膏板封面，不含乳胶 漆及基层处理、批灰。
4 | 阴凉室封窗户洞 | 项 | 1 |  |  | 红砖及水泥沙浆砌墙，含粉刷 ，海螺水 泥；含人工
5 | 玻璃地弹门 | 樘 | 1 |  |  | 12MM钢化玻璃，含安装费及地弹簧玻璃 夹拉手等五金。
6 | 不锈钢边框 玻璃隔墙 | M2 | 8.4 |  |  | 12MM钢化玻璃，不锈钢边框。
7 | 玻璃窗口 | 个 | 2 |  |  | 玻璃挖洞、亚克力门板。
8 | 操作台 | M | 2.4 |  |  | 生态板框架，雅士白人造大理石台面。
9 | 基层处理批 灰 | M2 | 109 |  |  | 1、腻子粉调水基层批灰三遍。2、细砂 纸打磨平整。3、阴阳角条包角。
10 | 刷乳胶漆 | M2 | 109 |  |  | 1、乳胶漆滚涂两遍。
小 计
五 | 楼梯间
1 | 地面铺地砖 | M2 | 5.3 |  |  | 800*800地砖。含人工、水泥、沙及地砖。
2 | 封门洞 | 项 | 1 |  |  | 红砖及水泥沙浆砌墙，含粉刷 ，海螺水 泥；含人工
3 | 楼梯踏步异 形地脚线 | M | 20 |  |  | 成品地脚线，含材料及人工。
4 | 新作钢结构 楼梯 | 项 | 1 |  |  | 槽钢框架结构，花纹钢板踏步，含扶手 、油漆。
5 | 钢结构楼梯 包板 | 级 | 29 |  |  | 1.5公分阻燃板打底。含人工及辅材。
6 | 楼梯踏步铺地砖 | 级 | 29 |  |  | 成品瓷砖楼梯踏步，含人工费及辅材。
7 | 原有楼梯扶 手刷油漆 | 项 | 1 |  |  | 刷防锈漆，海洋牌防锈漆。
8 | 石膏板隔墙 打底 | M2 | 20 |  |  | 9毫米阻燃板打底。
9 | 石膏板隔墙 | M2 | 20 |  |  | 轻钢龙骨框架，石膏板封面，不含乳胶 漆及基层处理、批灰。
10 | 基层处理批 灰 | M2 | 105 |  |  | 1、腻子粉调水基层批灰三遍。2、细砂 纸打磨平整。3、阴阳角条包角。
11 | 刷乳胶漆 | M2 | 105 |  |  | 1、乳胶漆滚涂两遍。
小 计
六 | 水电安装工程
1 | 水电安装工程 | M2 | 107 |  |  | 联塑给水、排水管，赣昌牌国标多股铜 线，公牛开关插座，正泰空气开关。
2 | 灯具开关插 座及安装 | 项 | 1 |  |  | 含灯具开关，及安装人工费。
小 计
一楼合计
二楼
七 | 通道
1 | 门窗及墙体 拆除 | 项 | 1 |  |  | 含墙体铲除，门窗拆除 楼梯拆除。
2 | 地砖修补 | 项 | 1 |  |  | 800*800地砖。含人工、水泥、沙及地砖。
3 | 地脚线修补 | 项 | 1 |  |  | 成品地脚线，含材料及人工。
4 | 封门洞 | 项 | 1 |  |  | 红砖及水泥沙浆砌墙，含粉刷 ，海螺水 泥；含人工
5 | 排烟管包封 | 项 | 1 |  |  | 阻燃板打底，石膏板封面。
6 | 基层处理批 灰 | M2 | 140 |  |  | 1、腻子粉调水基层批灰三遍。2、细砂 纸打磨平整。3、阴阳角条包角。
7 | 刷乳胶漆 | M2 | 140 |  |  | 1、乳胶漆滚涂两遍。
小 计
八 | 会议室
1 | 石膏板隔墙 打底 | M2 | 8 |  |  | 9毫米阻燃板打底。
2 | 石膏板隔墙 | M2 | 8 |  |  | 轻钢龙骨框架，石膏板封面，不含乳胶 漆及基层处理、批灰。
3 | 地脚线修补 | 项 | 1 |  |  | 成品地脚线，含材料及人工。
4 | 基层处理批 灰 | M2 | 68 |  |  | 1、腻子粉调水基层批灰三遍。2、细砂 纸打磨平整。3、阴阳角条包角。
5 | 刷乳胶漆 | M2 | 68 |  |  | 1、乳胶漆滚涂两遍。
小 计
九 | 办公室
1 | 地脚线修补 | 项 | 1 |  |  | 成品地脚线，含材料及人工。
2 | 房门 | 樘 | 1 |  |  | 成品实木生态门。
3 | 基层处理批 灰 | M2 | 61 |  |  | 1、腻子粉调水基层批灰三遍。2、细砂 纸打磨平整。3、阴阳角条包角。
4 | 刷乳胶漆 | M2 | 61 |  |  | 1、乳胶漆滚涂两遍。
小 计
十 | 储藏室
1 | 石膏板隔墙 打底 | M2 | 8 |  |  | 9毫米阻燃板打底。
2 | 石膏板隔墙 | M2 | 7 |  |  | 轻钢龙骨框架，石膏板封面，不含乳胶 漆及基层处理、批灰。
3 | 地脚线修补 | 项 | 1 |  |  | 成品地脚线，含材料及人工。
4 | 房门 | 樘 | 1 |  |  | 成品实木生态门。
5 | 基层处理批 灰 | M2 | 34 |  |  | 1、腻子粉调水基层批灰三遍。2、细砂 纸打磨平整。3、阴阳角条包角。
6 | 刷乳胶漆 | M2 | 34 |  |  | 1、乳胶漆滚涂两遍。
小 计
十 一 | 水电安装工程
1 | 电路改造工程 | M2 | 107 |  |  | 赣昌牌国标多股铜线，公牛开关插座， 正泰空气开关。
2 | 灯具开关插 座及安装 | 项 | 1 |  |  | 含灯具开关，及安装人工费。
小 计
二楼合计
十 二 | 外立面
1 | 招牌 | 项 | 1 |  |  | 20*40铁管框架，上海吉祥4毫米18丝铝 塑板，含人工费及辅材。
2 | 发光字 | 项 | 1 |  |  | 不锈钢包边发光字。含安装费及线材。
3 | 柱子灯箱 | M2 | 3.2 |  |  | 成品定制户外灯箱，含安装及线材。
4 | 脚手架租赁 | 项 | 1
小 计
十 三 | 其它
1 | 原有柜子拆 装人工费 | 项 | 1
2 | 原有空调移 机 | 台 | 1 |  |  | 仅含人工费，如需铜管加长或者维修， 费用另计。
3 | 原有会议桌 拆装 | 项 | 1
4 | 车辆运输费 及人工装卸 费 | 项 | 1 |  |  | 人工装卸费，车辆运输费。
小 计
工程直接费
十 四 | 综合项目
1 | 材料搬运费 | 项 | 1
2 | 垃圾清运费 | 项 | 1 |  |  | 搬至管理处指定位置，含外运。
3 | 管理费 | 项 | 1 |  |  | 工地管理及各方协调。
4 | 成品保护费 | 项 | 1
5 | 保洁费 | 项 | 1
6 | 围挡租赁 | 项 | 1
7 | 设计费及图 纸制作费 | M2 | 214 |  |  | 含整套施工图及效果图。
8 | 税金 | 项 | 1
小计
装修总计